## Tabelle1
Kapazitiver Messfühler
Baureihe LSC
Artikelnummer | 170 03
Artikelbezeichnung | LSC-32/44L10
Typ | Kapazitiver Messfühler
mit Plug & Playfunktion
Technische Daten:
Gehäusematerial | AlMgSi0,5 mit Antihaftbeschichtung
Maße Sensor: | Länge: 44mm; Breite: 32mm; Sondendurchmesser: 30mm
Maße Kabelgehäuse: | Durchmesser: 18mm; Länge: 50mm
Gehäusematerial (aktive Zone) | Keramik
max. Temperatur aktive Zone | 300°C
max. Temperatur Kabel | 260°C / 70°C ab Kabelgehäuse
Einbauposition | Bündig in die Behälterwand
Kabelbruchsignalisierung | integriert
Länge Anschlussleitung | 1000mm
Anschlussstecker | 6-poliger Miniatur Rundsteckverbinder Binder Serie 678
Verwendung | Zur Abfrage von einem Füllstand / Schaltpunkt
Verwendbare Auswerteelektroniken | Digitale Auswerteelektroniken der Baureihe LCU
Erdung | über Verbindung des Gehäuses mit metallischem Behälter
Kalibrierung | Plug & Playfunktion
Selbständige Kalibrierung des Messfühlers nach Anschluss
an einer Auswerteelektronik der Baureihe LCU
Kalibrierzeit | maximal 2 sec.
Schaltverhalten korrigieren, | 1. Behälter füllen => Sensor vollständig bedeckt
wenn abzufragendes Medium | 2. Taster ca. 2 sec drücken => LED's blinken ROT
es notwendig macht | 3. LED'S wechseln auf GRÜN => Fertig!
Montaghinweis:
Das Kabel muss innerhalb der ersten 100mm nach Sensoraustritt fixiert werden.